## Performance Décollage APM 30
PERFORMANCE DECOLLAGE ET ATTERISSAGE AUX CONDITIONS DU JOUR REMPLIR LES CASES GRISES AVEC LA CARTE VAC DU TERRAIN | [21 empty] | -5 | -4 | -3 | -2 | 0 | 1 | 2 | 3 | 4 | 5 | 6 | 7 | 8 | 9 | 10 | 11 | 12 | 13 | 14 | 15 | 16 | 17 | 18 | 19 | 20 | 21 | 22 | 23 | 24 | 25 | 26 | 27 | 28 | 29 | 30
|  |  | Attention masse maxi DEC 750 kg et masse maxi ATT 736 kg |  |  |  |  | 5.2.6.1. Performances au décollage piste béton (hélice MT Propeller) extraites du manuel de vol | [13 empty] | 1.2 | 1.15 | 1.1 | 1.05 | 1 | 0.99 | 0.98 | 0.97 | 0.96 | 0.95 | 0.934 | 0.918 | 0.902 | 0.886 | 0.87 | 0.854 | 0.834 | 0.814 | 0.794 | 0.774 | 0.754 | 0.737 | 0.72 | 0.703 | 0.686 | 0.669 | 0.652 | 0.632 | 0.612 | 0.592 | 0.572 | 0.552 | 0.532 | 0.512 | 0.492
MASSE à VIDE 453 Kg AVION : | F-HBZR | MASSE kg : | 750 | Nom du terrain: | LFDW |  |  | Sans vent, ni pente et sur piste en dur. Majorer les valeurs de 25% pour piste en herbe (manuel de vol) |  |  | ALTITUDES PRESSION (ft) | [9 empty] | Calcul de la distance du à la masse de l'avion | 0: 750; 6: Calcul de la distance du à la masse de l'avion et à l'altitude pression; 17: Calcul de la distance du à la masse de l'avion et à l'altitude pression et la température
[11 empty] | 0 |  | 1000 |  | 2000 |  | 5000 |  | 8000 |  | 0 | -4: 1000; -2: 2000; 1: 5000; 3: 8000; 6: 750; 7: Kg; 8: 442; 9: Ft; 17: 750; 18: Kg; 19: 442; 20: Ft; 21: 15; 22: Degrés
N° Piste: | 05 | Type de piste | Herbe | TODA | 740 | LDA | 660 |  |  |  | 750 Kg | 580 Kg | 750 Kg | 580 Kg | 750 Kg | 580 Kg | 750 Kg | 580 Kg | 750 Kg | 580 Kg | Béton | -5: Herbe; -4: Béton; -3: Herbe; -2: Béton; 0: Herbe; 1: Béton; 2: Herbe; 3: Béton; 4: Herbe; 6: Béton; 7: Herbe; 17: Béton; 18: Herbe; 19: Coef =>; 20: 68.21; 21: 55.21; 22: 0; 23: 0
[8 empty] | TEMPERATURE ABSOLUE | -20 | Longueur de roulement (m) | 266 | 130 | 290 | 141 | 316 | 154 | 417 | 203 | 567 | 276 | 1.1059 | -4: 1.2118; -2: 1.3176; 1: 1.7471; 3: 2.3824; 6: 14.586; 8: 0; 10: 0; 12: 0; 17: 503.006; 18: 628.7575
Pression du jour Hpa | 1013 | Altitude Terrain en ft | 442 | T° C : | 15 | Vent kt : | 0 |  |  | Passage des 15 m (m) | 365 | 177 | 398 | 192 | 434 | 210 | 575 | 278 | 784 | 379 | 365 | -5: 456.25; -4: 398; -3: 497.5; -2: 434; 0: 542.5; 1: 575; 2: 718.75; 3: 784; 4: 980; 5: -20; 6: 379.586; 7: 474.4825; 17: Calcul Majoratio ou minoration avec vent
[9 empty] | 0 | Longueur de roulement (m) | 315 | 153 | 342 | 167 | 373 | 182 | 493 | 240 | 671 | 327 | 1.3118 | -4: 1.4235; -2: 1.5529; 1: 2.0588; 3: 2.8118; 6: 16.796; 8: 0; 10: 0; 12: 0; 17: 503.006; 18: 628.7575
|  | Calcul de l'altitude pression du terrain avec 1 hpa = 28 ft | 442 | = Altitude terrain + (1013 - Pression du jour) X 28 | [5 empty] | Passage des 15 m (m) | 431 | 208 | 469 | 227 | 512 | 248 | 678 | 328 | 925 | 447 | 431 | -5: 538.75; -4: 469; -3: 586.25; -2: 512; 0: 640; 1: 678; 2: 847.5; 3: 925; 4: 1156.25; 5: 0; 6: 447.796; 7: 559.745
[9 empty] | 15 | Longueur de roulement (m) | 354 | 172 | 385 | 187 | 420 | 204 | 554 | 270 | 754 | 367 | 1.4706 | -4: 1.6; -2: 1.7471; 1: 2.3118; 3: 3.1588; 6: 19.006; 8: 0; 10: 0; 12: 0
PERFORMANCES DU JOUR | DEC | DEC +20% | ATT | ATT + 20% | [5 empty] | Passage des 15 m (m) | 484 | 234 | 527 | 255 | 575 | 278 | 761 | 368 | 1039 | 502 | 484 | -5: 605; -4: 527; -3: 658.75; -2: 575; 0: 718.75; 1: 761; 2: 951.25; 3: 1039; 4: 1298.75; 5: 15; 6: 503.006; 7: 628.7575
DECollage ou ATTerissage 15m | 628.7575 | 754.509 | 386.4464 | 463.7356 |  |  |  |  | 30 | Longueur de roulement (m) | 396 | 193 | 431 | 210 | 470 | 229 | 620 | 302 | 844 | 411 | 1.6412 | -4: 1.7882; -2: 1.9471; 1: 2.5824; 3: 3.5235; 6: 21.216; 8: 0; 10: 0; 12: 0
Les calculs ne tiennent pas compte des dénivelés éventuels de la piste. La majoration ou minoration de 25% pour piste en herbe est appliquée dans les calculs | [9 empty] | Passage des 15 m (m) | 540 | 261 | 588 | 284 | 642 | 311 | 850 | 411 | 1160 | 561 | 540 | -5: 675; -4: 588; -3: 735; -2: 642; 0: 802.5; 1: 850; 2: 1062.5; 3: 1160; 4: 1450; 5: 30; 6: 561.216; 7: 701.52
Vous devez comparer la distance de décollage à TODA (Take-off distance available) et la distance d’atterrissage à LDA (Landing distance available) : | [8 empty] | 40 | Longueur de roulement (m) | 425 | 207 | 462 | 225 | 504 | 246 | 666 | 324 | 906 | 441 | 1.7647 | -4: 1.9176; -2: 2.0941; 1: 2.7706; 3: 3.7824; 6: 22.542; 8: 0; 10: 0; 12: 0
Si TODA >= DEC + 20% | -14.509 | Vous ne pouvez paz utiliser cette piste | [7 empty] | Passage des 15 m (m) | 580 | 280 | 631 | 305 | 689 | 333 | 912 | 441 | 1245 | 602 | 580 | -5: 725; -4: 631; -3: 788.75; -2: 689; 0: 861.25; 1: 912; 2: 1140; 3: 1245; 4: 1556.25; 5: 40; 6: 602.542; 7: 753.1775
Si LDA >= ATT + 20% | 196.2644 | Vous pouvez utiliser cette piste en conditions normales. | [5 empty] | 5.2.7.1. Performances d'attérissage piste béton (hélice MT Propeller) extraites du manuel de vol
[8 empty] | Sans vent, ni pente et sur piste en dur. Minorer les valeurs de 25% pour piste en herbe (manuel de vol) |  |  | ALTITUDES PRESSION (ft) | [9 empty] | Calcul de la distance du à la masse de l'avion | 0: 750; 6: Calcul de la distance du à la masse de l'avion et à l'altitude pression; 17: Calcul de la distance du à la masse de l'avion et à l'altitude pression et la température
Explication : Cette feuille est une aide pour calculer la distance de décollage et d'atterrissage en fonction des conditions du jour, les références sont celle de APM30 F-HBZR. Il faut remplir les cases grises à l'aide de la carte OACI du terrain, la température, le vent et la pression du jour. Le calcul de l'altitude pression du terrain et des distances | [10 empty] | 0 |  | 1000 |  | 2000 |  | 5000 |  | 8000 |  | 0 | -4: 1000; -2: 2000; 1: 5000; 3: 8000; 6: 750; 7: Kg; 8: 442; 9: Ft; 17: 750; 18: Kg; 19: 442; 20: Ft; 21: 15; 22: Degrés
de décollage et d'atterrissage sont réalisés automatiquement en faisant référence aux tableaux du Manuel de vol du F-HBZR. Une majoration de 20% est appliquée pour prendre en compte l'usure et l'état de propreté de l'avion, les erreurs d'estimation de masse, du vent, des températures ect ...... Puis une comparaison est faite. | [10 empty] | 736 Kg | 580 Kg | 736 Kg | 580 Kg | 736 Kg | 580 Kg | 736 Kg | 580 Kg | 736 Kg | 580 Kg | Béton | -5: Herbe; -4: Béton; -3: Herbe; -2: Béton; 0: Herbe; 1: Béton; 2: Herbe; 3: Béton; 4: Herbe; 6: Béton; 7: Herbe; 17: Béton; 18: Herbe; 19: Coef =>; 20: 35.6282; 21: 26.9805; 22: 0; 23: 0
Si la TODA et LDA sont supérieures à la distance calculée plus 20% pas de problème pour utiliser cette piste. Si la TODA et où LDA sont inférieures à la distance calculée Vous ne pouvez pas utiliser cette piste soit pour décoller soit pour atterrir voir même les deux. | [7 empty] | TEMPERATURE ABSOLUE | -20 | Longueur de roulement (m) | 246 | 194 | 253 | 200 | 261 | 206 | 289 | 227 | 322 | 254 | 0.59615 | -4: 0.61538; -2: 0.63462; 1: 0.69872; 3: 0.78205; 6: 6.307; 8: 0; 10: 0; 12: 0; 17: 515.2618; 18: 386.4464
Les cases calculées se colorent en vert ou en rouge en fonction des résultats, | [9 empty] | Longueur d'atterrissage (m) | 438 | 345 | 452 | 356 | 466 | 367 | 514 | 405 | 574 | 452 | 446.3462 | -5: 334.7596; -4: 460.6154; -3: 345.4615; -2: 474.8846; 0: 356.1635; 1: 523.7821; 2: 392.8365; 3: 584.9487; 4: 438.7115; 6: 452.6532; 7: 339.4899; 17: Calcul Majoratio ou minoration avec vent
[9 empty] | 0 | Longueur de roulement (m) | 265 | 209 | 273 | 215 | 282 | 22 | 311 | 245 | 348 | 274 | 0.64103 | -4: 0.66026; -2: 0.6859; 1: 0.75641; 3: 0.84615; 6: 6.307; 8: 0; 10: 0; 12: 0; 17: 515.2618; 18: 386.4464
[10 empty] | Longueur d'atterrissage (m) | 473 | 373 | 487 | 384 | 503 | 396 | 555 | 437 | 620 | 488 | 481.9744 | -5: 361.4808; -4: 496.2436; -3: 372.1827; -2: 512.6026; 0: 384.4519; 1: 565.5897; 2: 424.1923; 3: 631.8462; 4: 473.8846; 6: 488.2814; 7: 366.211
[9 empty] | 15 | Longueur de roulement (m) | 280 | 221 | 288 | 227 | 297 | 234 | 328 | 259 | 367 | 289 | 0.67949 | -4: 0.69872; -2: 0.71795; 1: 0.79487; 3: 0.89103; 6: 6.749; 8: 0; 10: 0; 12: 0
[10 empty] | Longueur d'atterrissage (m) | 499 | 393 | 514 | 405 | 530 | 418 | 585 | 461 | 654 | 515 | 508.5128 | -5: 381.3846; -4: 523.7821; -3: 392.8365; -2: 540.0513; 0: 405.0385; 1: 596.1282; 2: 447.0962; 3: 666.4744; 4: 499.8558; 6: 515.2618; 7: 386.4464
[9 empty] | 30 | Longueur de roulement (m) | 294 | 232 | 303 | 239 | 313 | 247 | 346 | 272 | 386 | 304 | 0.71154 | -4: 0.73718; -2: 0.75641; 1: 0.83974; 3: 0.9359; 6: 7.2307; 8: 0; 10: 0; 12: 0
[10 empty] | Longueur d'atterrissage (m) | 525 | 414 | 541 | 426 | 558 | 440 | 616 | 485 | 688 | 542 | 534.9615 | -5: 401.2212; -4: 551.3205; -3: 413.4904; -2: 568.5897; 0: 426.4423; 1: 627.7564; 2: 470.8173; 3: 701.1026; 4: 525.8269; 6: 542.1922; 7: 406.6442
[9 empty] | 40 | Longueur de roulement (m) | 304 | 240 | 313 | 247 | 323 | 255 | 357 | 281 | 399 | 314 | 0.73718 | -4: 0.76282; -2: 0.78205; 1: 0.86538; 3: 0.96154; 6: 7.6727; 8: 0; 10: 0; 12: 0
[10 empty] | Longueur d'atterrissage (m) | 542 | 427 | 559 | 440 | 576 | 454 | 636 | 501 | 710 | 560 | 552.3205 | -5: 414.2404; -4: 569.6795; -3: 427.2596; -2: 586.9487; 0: 440.2115; 1: 648.1154; 2: 486.0865; 3: 723.4615; 4: 542.5962; 6: 559.9932; 7: 419.9949